## MANUAL DE USO
HERRAMIENTA PARA LA PROMOCIÓN DE LA MADERA EN LA CONSTRUCCIÓN
VERSIÓN 1.0 - FECHA DE ÚLTIMA ACTUALIZACIÓN: 10/09/2020
INTRODUCCIÓN DE DATOS
DATOS DEL PROYECTO | Completar por escrito los datos generales del proyecto: proyecto , autor, y fecha.
DATOS GENERALES DEL EDIFICIO
Tipo de edificio | Seleccionar el tipo de edificio según su uso: edificio de viviendas o edificio de otros usos.
Zona climática | Seleccionar la zona climática en la que se construirá el edificio según el Anejo B del CTE DB HE.
Número de plantas del edificio | Indicar el número de plantas del edficio (incluido el sótano y planta baja). Ejemplo: sótano + planta baja + 3
SI EL PROYECTO ES UN EDIFICIO DE VIVIENDAS - COMPLETAR: | Seleccionar el número de plantas de vivienda. Escribir los m2 de superficie construida de cada planta con uso vivienda. | SI EL PROYECTO ES UN EDIFICIO DE OTROS USOS - COMPLETAR: | Seleccionar el número de plantas de de otros usos (sin incluir sótano). Escribir los m2 de superficie construida de cada planta.
ESTRUCTURA
Tipo de estructura sobre rasante | Seleccionar el tipo de estructura.
FACHADAS VENTILADAS
Fachada tipo X. Revestimiento exterior | Seleccionar el tipo de revestimiento exterior de la fachada. En el caso de edificios de viviendas solo la correspondiente al uso de viviendas.
m2 fachada tipo X | Escribir los m2 de superficie del revestimiento exterior.
CARPINTERÍAS
Material | Seleccionar el material de construcción de las carpinterías. En el caso de edificios de viviendas solo la correspondiente al uso de viviendas.
m2 de carpintería tipo X | Escribir los m2 de superficie total de ventanas.
AISLAMIENTO
FACHADA |  | CUBIERTA |  | SUELO EN CONTACTO CON EL TERRENO O LOCAL NO CALEFACTADO
Material | Seleccionar el material del aislamiento en fachada: En el caso de edificios de viviendas solo la correspondiente al uso de viviendas. | Material | Seleccionar el material del aislamiento en cubierta: En el caso de edificios de viviendas solo la correspondiente al uso de viviendas. | Material | Seleccionar el material del aislamiento del suelo: En el caso de edificios de viviendas solo la correspondiente al uso de viviendas.
m2 de aislamiento tipo X | Escribir los m2 de superficie del aislamiento | m2 de aislamiento tipo X | Escribir los m2 de superficie del aislamiento | m2 de aislamiento tipo X | Escribir los m2 de superficie del aislamiento
PAVIMENTOS
Pavimento zonas comunes tipo 1 | SOLO PARA PROYECTOS DE EDIFICIOS DE VIVIENDAS. Seleccionar el tipo de pavimento del en las zonas comunes. En el caso de edificios de viviendas excluir los pavimentos de aquellas plantas que no tengan uso vivienda.
m2 pavimento zonas comunes tipo 1 | Escribir los m2 de superficie del pavimento.
Pavimento zonas comunes tipo 2 | SOLO PARA PROYECTOS DE EDIFICIOS DE VIVIENDAS. Seleccionar el tipo de pavimento del en las zonas comunes. En el caso de edificios de viviendas excluir los pavimentos de aquellas plantas que no tengan uso vivienda.
m2 pavimento zonas comunes tipo 2 | Escribir los m2 de superficie del pavimento
Pavimento tipo X | PARA EL RESTO DE PAVIMIENTOS EN PROYECTOS DE EDIFICIOS DE VIVIENDAS O PARA TODOS LOS PAVIMENTOS EN PROYECTOS DE EDIFICIOS DE OTROS USOS. Seleccionar el tipo de pavimento del en las zonas comunes. En el caso de edificios de viviendas solo la correspondiente al interior de las viviendas o del edificio de otros usos.
m2 pavimento tipo X | Escribir los m2 de superficie del pavimento.
REVESTIMIENTOS INTERIORES DE PAREDES
Revestimientos zonas comunes tipo 1 | SOLO PARA PROYECTOS DE EDIFICIOS DE VIVIENDAS Seleccionar el tipo de revestimiento del en las zonas comunes En el caso de edificios de viviendas excluir los revestimientos interiores de paredes de aquellas plantas que no tengan uso vivienda.
m2 revestimiento zonas comunes tipo 1 | Escribir los m2 de superficie del revestimiento
Revestimientos zonas comunes tipo 2 | SOLO PARA PROYECTOS DE EDIFICIOS DE VIVIENDAS Seleccionar el tipo de revestimiento del en las zonas comunes En el caso de edificios de viviendas excluir los revestimientos interiores de paredes de aquellas plantas que no tengan uso vivienda.
m2 revestimiento zonas comunes tipo 2 | Escribir los m2 de superficie del revestimiento
Revestimiento tipo X | PARA EL RESTO DE PAVIMIENTOS EN PROYECTOS DE EDIFICIOS DE VIVIENDAS O PARA TODOS LOS PAVIMENTOS EN PROYECTOS DE EDIFICIOS DE OTROS USOS Seleccionar el tipo de pavimento del en las zonas comunes En el caso de edificios de viviendas excluir los revestimientos interiores de paredes de aquellas plantas que no tengan uso vivienda.
m2 revestimiento tipo X | Escribir los m2 de superficie del pavimento
Note on C21: No se consideran las estructuras ni otros sistemas constructivos bajo rasante ya que el empleo de la madera en ellos es infrecuente.
Note on C37: COMPLETAR SOLO PARA EL CASO DE EDIFICIOS DE VIVENDA COLECTIVA
Note on C40: COMPLETAR SOLO PARA EL CASO DE EDIFICIOS DE VIVENDA COLECTIVA
Note on C43: COMPLETAR ESTA CASILLA EN LOS SIGUIENTES CASOS: - EN UN EDIFICIO DE VIVIENDAS PARA INTRODUCIR LOS PAVIMIENTOS INTERIORES DE LAS VIVIENDAS. - EN UN EDIFICIO DE OTROS USOS PARA INTRODUCIR TODOS LOS DATOS DE TODOS LOS PAVIMENTOS INTERIORES QUE SE TENGAN.
Note on C48: COMPLETAR SOLO PARA EL CASO DE EDIFICIOS DE VIVENDA COLECTIVA
Note on C51: COMPLETAR SOLO PARA EL CASO DE EDIFICIOS DE VIVENDA COLECTIVA
Note on C54: COMPLETAR ESTA CASILLA EN LOS SIGUIENTES CASOS: - EN UN EDIFICIO DE VIVIENDAS PARA INTRODUCIR LOS REVESTIMIENTOS INTERIORES DE VIVIENDAS. - EN UN EDIFICIO DE OTROS USOS PARA INTRODUCIR TODOS LOS DATOS DE TODOS LOS REVESTIMIENTOS INTERIORES QUE SE TENGAN.

## ENTRADA DE DATOS
HERRAMIENTA PARA LA PROMOCIÓN DE LA MADERA EN LA CONSTRUCCIÓN
VERSIÓN 1.0 - FECHA DE ÚLTIMA ACTUALIZACIÓN: 10/09/2020
INTRODUCCIÓN DE DATOS
DATOS DEL PROYECTO
Proyecto
Autor
Fecha
DATOS GENERALES DEL EDIFICIO
Tipo de edificio
Zona climática
Número de plantas del edificio
SI EL PROYECTO ES UN EDIFICIO DE VIVIENDAS - COMPLETAR: |  |  | SI EL PROYECTO ES UN EDIFICIO DE OTROS USOS - COMPLETAR:
Número de plantas de uso vivienda |  |  | Número de plantas otros usos
Superficie uso vivienda planta baja |  |  | Superficie planta baja
Superficie uso vivienda planta 1 |  |  | Superficie planta 1
Superficie uso vivienda planta 2 |  |  | Superficie planta 2
Superficie uso vivienda planta 3 |  |  | Superficie planta 3
Superficie uso vivienda planta 4 |  |  | Superficie planta 4
Superficie uso vivienda planta 5 |  |  | Superficie planta 5
Superficie uso vivienda planta 6 |  |  | Superficie planta 6
Superficie uso vivienda planta 7 |  |  | Superficie planta 7
Superficie uso vivienda planta 8 |  |  | Superficie planta 8
Superficie uso vivienda planta 9 |  |  | Superficie planta 9
SUPERFICIE TOTAL | 0 |  | SUPERFICIE TOTAL | 0
ESTRUCTURA
Tipo de estructura sobre rasante
FACHADAS VENTILADAS
Fachada tipo 1. Revestimiento exterior
m2 fachada tipo 1
Fachada tipo 2. Revestimiento exterior
m2 fachada tipo 2
Fachada tipo 3. Revestimiento exterior
m2 fachada tipo 3
Fachada tipo 4. Revestimiento exterior
m2 fachada tipo 4
Fachada tipo 5. Revestimiento exterior
m2 fachada tipo 5
Fachada tipo 6. Revestimiento exterior
m2 fachada tipo 6
CARPINTERÍAS
Material
m2 de carpintería tipo 1
Material
m2 de carpintería tipo 2
Material
m2 de carpintería tipo 3
AISLAMIENTO
FACHADA |  |  | CUBIERTA |  | SUELO EN CONTACTO CON EL TERRENO O LOCAL NO CALEFACTADO
Material |  |  | Material |  | Material
m2 de aislamiento tipo 1 |  |  | m2 de aislamiento tipo 1 |  | m2 de aislamiento tipo 1
Material |  |  | Material |  | Material
m2 de aislamiento tipo 2 |  |  | m2 de aislamiento tipo 2 |  | m2 de aislamiento tipo 2
Material |  |  | Material |  | Material
m2 de aislamiento tipo 3 |  |  | m2 de aislamiento tipo 3 |  | m2 de aislamiento tipo 3
|  |  | Material |  | Material
|  |  | m2 de aislamiento tipo 4 |  | m2 de aislamiento tipo 4
Material
m2 de aislamiento tipo 5
PAVIMENTOS
Pavimento zonas comunes tipo 1 |  |  | Pavimento tipo4
m2 pavimento zonas comunes tipo 1 |  |  | m2 pavimento tipo 4
Pavimento zonas comunes tipo 2 |  |  | Pavimento tipo 5
m2 pavimento zonas comunes tipo 2 |  |  | m2 pavimento tipo 5
Pavimento tipo 1 |  |  | Pavimento tipo 6
m2 pavimento tipo 1 |  |  | m2 pavimento tipo 6
Pavimento tipo 2 |  |  | Pavimento tipo 7
m2 pavimento tipo 2 |  |  | m2 pavimento tipo 7
Pavimento tipo 3 |  |  | Pavimento tipo 8
m2 pavimento tipo 3 |  |  | m2 pavimento tipo 8
REVESTIMIENTOS INTERIORES DE PAREDES
Revestimientos zonas comunes tipo 1
m2 revestimiento zonas comunes tipo 1
Revestimientos zonas comunes tipo 2
m2 revestimiento zonas comunes tipo 2
Revestimiento tipo 1
m2 revestimiento tipo 1
Revestimiento tipo 2
m2 revestimiento tipo 2
Revestimiento tipo 3
m2 revestimiento tipo 3
RESULTADOS
Nota: Estos resultados muestran una comparación en cuanto a emisiones de CO2 de diferentes sistemas constructivos. Estos resultados no muestran un análisis del ciclo de vida completo ya que no se ha estudiado el edificio en su totalidad.
COMPARACIÓN CON OTROS EDIFICOS
| EDIFICIO DE PROYECTO | EDIFICIO DE REFERENCIA DE MADERA | EDIFICIO DE VIVIENDAS DE CONSTRUCCIÓN ESTANDAR
ESTRUCTURA [kg CO2eq/m2] | 0 | 0 | -
FACHADAS VENTILADAS [kg CO2eq/m2] | #DIV/0! | #DIV/0! | -
CARPINTERÍAS [kg CO2eq/m2] | #DIV/0! | #DIV/0! | -
AISLAMIENTO [kg CO2eq/m2] | #DIV/0! | #DIV/0! | -
PAVIMENTOS [kg CO2eq/m2] | #DIV/0! | #DIV/0! | -
REVESTIMIENTOS INTERIORES DE PAREDES [kg CO2eq/m2] | #DIV/0! | #DIV/0! | -
RESULTADOS [kg CO2eq/m2] | #DIV/0! | #DIV/0! | -
Note on C37: No se consideran las estructuras ni otros sistemas constructivos bajo rasante ya que el empleo de la madera en ellos es infrecuente.
Note on C86: COMPLETAR SOLO PARA EL CASO DE EDIFICIOS DE VIVENDA COLECTIVA
Note on F86: COMPLETAR ESTA CASILLA EN LOS SIGUIENTES CASOS: - EN UN EDIFICIO DE VIVIENDAS PARA INTRODUCIR EL RESTO DE PAVIMIENTOS INTERIORES. - EN UN EDIFICIO DE OTROS USOS PARA INTRODUCIR TODOS LOS DATOS DE TODOS LOS PAVIMENTOS INTERIORES QUE SE TENGAN.
Note on C89: COMPLETAR SOLO PARA EL CASO DE EDIFICIOS DE VIVENDA COLECTIVA
Note on F89: COMPLETAR ESTA CASILLA EN LOS SIGUIENTES CASOS: - EN UN EDIFICIO DE VIVIENDAS PARA INTRODUCIR EL RESTO DE PAVIMIENTOS INTERIORES. - EN UN EDIFICIO DE OTROS USOS PARA INTRODUCIR TODOS LOS DATOS DE TODOS LOS PAVIMENTOS INTERIORES QUE SE TENGAN.
Note on C92: COMPLETAR ESTA CASILLA EN LOS SIGUIENTES CASOS: - EN UN EDIFICIO DE VIVIENDAS PARA INTRODUCIR LOS PAVIMIENTOS INTERIORES DE LAS VIVIENDAS. - EN UN EDIFICIO DE OTROS USOS PARA INTRODUCIR TODOS LOS DATOS DE TODOS LOS PAVIMENTOS INTERIORES QUE SE TENGAN.
Note on F92: COMPLETAR ESTA CASILLA EN LOS SIGUIENTES CASOS: - EN UN EDIFICIO DE VIVIENDAS PARA INTRODUCIR EL RESTO DE PAVIMIENTOS INTERIORES. - EN UN EDIFICIO DE OTROS USOS PARA INTRODUCIR TODOS LOS DATOS DE TODOS LOS PAVIMENTOS INTERIORES QUE SE TENGAN.
Note on C95: COMPLETAR ESTA CASILLA EN LOS SIGUIENTES CASOS: - EN UN EDIFICIO DE VIVIENDAS PARA INTRODUCIR EL RESTO DE PAVIMIENTOS INTERIORES. - EN UN EDIFICIO DE OTROS USOS PARA INTRODUCIR TODOS LOS DATOS DE TODOS LOS PAVIMENTOS INTERIORES QUE SE TENGAN.
Note on F95: COMPLETAR ESTA CASILLA EN LOS SIGUIENTES CASOS: - EN UN EDIFICIO DE VIVIENDAS PARA INTRODUCIR EL RESTO DE PAVIMIENTOS INTERIORES. - EN UN EDIFICIO DE OTROS USOS PARA INTRODUCIR TODOS LOS DATOS DE TODOS LOS PAVIMENTOS INTERIORES QUE SE TENGAN.
Note on C98: COMPLETAR ESTA CASILLA EN LOS SIGUIENTES CASOS: - EN UN EDIFICIO DE VIVIENDAS PARA INTRODUCIR EL RESTO DE PAVIMIENTOS INTERIORES. - EN UN EDIFICIO DE OTROS USOS PARA INTRODUCIR TODOS LOS DATOS DE TODOS LOS PAVIMENTOS INTERIORES QUE SE TENGAN.
Note on F98: COMPLETAR ESTA CASILLA EN LOS SIGUIENTES CASOS: - EN UN EDIFICIO DE VIVIENDAS PARA INTRODUCIR EL RESTO DE PAVIMIENTOS INTERIORES. - EN UN EDIFICIO DE OTROS USOS PARA INTRODUCIR TODOS LOS DATOS DE TODOS LOS PAVIMENTOS INTERIORES QUE SE TENGAN.
Note on C102: COMPLETAR SOLO PARA EL CASO DE EDIFICIOS DE VIVENDA COLECTIVA
Note on C105: COMPLETAR SOLO PARA EL CASO DE EDIFICIOS DE VIVENDA COLECTIVA
Note on C108: COMPLETAR ESTA CASILLA EN LOS SIGUIENTES CASOS: - EN UN EDIFICIO DE VIVIENDAS PARA INTRODUCIR LOS REVESTIMIENTOS INTERIORES DE VIVIENDAS. - EN UN EDIFICIO DE OTROS USOS PARA INTRODUCIR TODOS LOS DATOS DE TODOS LOS REVESTIMIENTOS INTERIORES QUE SE TENGAN.
Note on C111: COMPLETAR ESTA CASILLA EN LOS SIGUIENTES CASOS: - EN UN EDIFICIO DE VIVIENDAS PARA INTRODUCIR EL RESTO DE REVESTIMIENTOS INTERIORES. - EN UN EDIFICIO DE OTROS USOS PARA INTRODUCIR TODOS LOS DATOS DE TODOS LOS REVESTIMIENTOS INTERIORES QUE SE TENGAN.
Note on C114: COMPLETAR ESTA CASILLA EN LOS SIGUIENTES CASOS: - EN UN EDIFICIO DE VIVIENDAS PARA INTRODUCIR EL RESTO DE REVESTIMIENTOS INTERIORES. - EN UN EDIFICIO DE OTROS USOS PARA INTRODUCIR TODOS LOS DATOS DE TODOS LOS REVESTIMIENTOS INTERIORES QUE SE TENGAN.
Note on F121: DATOS DEL EDIFICIO ESTANDAR: - Estructura: Hormigón. - Fachadas ventiladas: Cerámica gres porcelánico ≤ 1 cm. - Carpinterías: Aluminio r.p.t. - Aislamiento fachada: Lana mineral (80 kg/m3). - Aislamiento cubierta: Lana mineral (150 kg/m3). - Aislamiento suelo en contacto con el terreno o local no calefactado: Lana mineral (80 kg/m3). - Pavimentos: Cerámica (gres) y laminados. - Revestimientos interiores de paredes: Cerámica azulejos y pintura.

## Tablas (hidden)
LISTA | TIPOLOGÍAS | FACTOR [kg CO2 equi/m2]
TIPO DE EDIFICIO | Edificio de viviendas
Edificio de otros usos
TIPO DE ESTRUCTURA | NÚMERO DE PLANTAS | 0
| Pórticos de madera | 0
| Entramado ligero | 0
| CLT | 0
| Acero | 0
| Hormigón | 0
PAVIMENTOS INTERIORES | Tarima flotante de madera | 18.5836
| Parquet pegado | 26.0831
| Parquet flotante multicapa | 22.1378
| Cerámica (gres) | 38.984
| Terrazo | 25.802
| Piedra natural | 56.799
| Linoleo | 28.0863
| Pavimento Vinílico | 34.3767
| Corcho | 24.7665
| Laminados | 26.0176
REVESTIMIENTOS INTERIORES DE PAREDES | Cerámica azulejo | 9.363
| Cerámica gres | 20.415
| Pintura | 2.22
| Tablero de madera | 3.7082
| Tablero fenólico | 24.361
CARPINTERÍAS | Madera | 56.221
| PVC | 97.8042
| Aluminio r.p.t. | 114.1814
REVESTIMIENTO DE FACHADAS VENTILADAS | Tabla de madera | 8.9264
| Tablero fenólico | 38.46
| Cerámica gres espesor ≥ 2 cm | 59.7018
| Cerámica gres porcelánico ≤ 1 cm | 39.21
| Piedra | 57.14
| Aluminio (Al-PE-AL panel) | 34.86
AISLAMIENTO | ZONA CLIMÁTICA | 0
AISLAMIENTO DE FACHADA | EPS (30 kg/m3) | 0
| Lana mineral (80 kg/m3) | 0
| Fibra de madera (110 kg/m3) | 0
AISLAMIENTO DE CUBIERTA | XPS (30 kg/m3) | 0
| Lana mineral (50 kg/m3) | 0
| Lana mineral (150 kg/m3) | 0
| Fibra de madera (140 kg/m3) | 0
| Fibra de madera (110 kg/m3) | 0
AISLAMIENTO DE SUELOS | XPS (30 kg/m3) | 0
| EPS (30 kg/m3) | 0
| Lana mineral (80 kg/m3) | 0
| Fibra de madera (110 kg/m3) | 0

## ED MADERA-VIV (hidden)
HERRAMIENTA PARA LA PROMOCIÓN DE LA MADERA EN LA CONSTRUCCIÓN
VERSIÓN 1.0 - FECHA DE ÚLTIMA ACTUALIZACIÓN: 10/09/2020
INTRODUCCIÓN DE DATOS
DATOS DEL PROYECTO
Proyecto
Autor
Fecha
DATOS GENERALES DEL EDIFICIO
Tipo de edificio | 0
Zona climática | 0
Número de plantas del edificio | 0
SI EL PROYECTO ES UN EDIFICIO DE VIVIENDAS - COMPLETAR: |  |  | SI EL PROYECTO ES UN EDIFICIO DE OTROS USOS - COMPLETAR:
Número de plantas de uso vivienda | 0 |  | Número de plantas (incluida la planta baja) | 0
Superficie uso vivienda planta baja | 0 |  | Superficie planta baja | 0
Superficie uso vivienda planta 1 | 0 |  | Superficie planta 1 | 0
Superficie uso vivienda planta 2 | 0 |  | Superficie planta 2 | 0
Superficie uso vivienda planta 3 | 0 |  | Superficie planta 3 | 0
Superficie uso vivienda planta 4 | 0 |  | Superficie planta 4 | 0
Superficie uso vivienda planta 5 | 0 |  | Superficie planta 5 | 0
Superficie uso vivienda planta 6 | 0 |  | Superficie planta 6 | 0
Superficie uso vivienda planta 7 | 0 |  | Superficie planta 7 | 0
Superficie uso vivienda planta 8 | 0 |  | Superficie planta 8 | 0
Superficie uso vivienda planta 9 | 0 |  | Superficie planta 9 | 0
SUPERFICIE TOTAL | 0 |  | SUPERFICIE TOTAL | 0
ESTRUCTURA
Tipo de estructura sobre rasante | Pórticos de madera
FACHADAS VENTILADAS
Fachada tipo 1. Revestimiento exterior | Tabla de madera
m2 fachada tipo 1 | 0
Fachada tipo 2. Revestimiento exterior
m2 fachada tipo 2
Fachada tipo 3. Revestimiento exterior
m2 fachada tipo 3
Fachada tipo 4. Revestimiento exterior
m2 fachada tipo 4
Fachada tipo 5. Revestimiento exterior
m2 fachada tipo 5
Fachada tipo 6. Revestimiento exterior
m2 fachada tipo 6
CARPINTERÍAS
Material | Madera
m2 de carpintería tipo 1 | 0
Material
m2 de carpintería tipo 2
Material
m2 de carpintería tipo 3
AISLAMIENTO
FACHADA |  |  | CUBIERTA |  | SUELO EN CONTACTO CON EL TERRENO O LOCAL NO CALEFACTADO
Material | Fibra de madera (110 kg/m3) |  | Material | Fibra de madera (140 kg/m3) | Material | Fibra de madera (110 kg/m3)
m2 de aislamiento tipo 1 | 0 |  | m2 de aislamiento tipo 1 | 0 | m2 de aislamiento tipo 1 | 0
Material |  |  | Material |  | Material
m2 de aislamiento tipo 2 |  |  | m2 de aislamiento tipo 2 |  | m2 de aislamiento tipo 2
Material |  |  | Material |  | Material
m2 de aislamiento tipo 3 |  |  | m2 de aislamiento tipo 3 |  | m2 de aislamiento tipo 3
|  |  | Material |  | Material
|  |  | m2 de aislamiento tipo 4 |  | m2 de aislamiento tipo 4
Material
m2 de aislamiento tipo 5
PAVIMENTOS
Pavimento zonas comunes tipo 1 | Cerámica (gres) |  | Pavimento tipo4 | Parquet flotante multicapa
m2 pavimento zonas comunes tipo 1 | 0 |  | m2 pavimento tipo 4 | 0
Pavimento zonas comunes tipo 2 | Parquet flotante multicapa |  | Pavimento tipo 5 | Parquet flotante multicapa
m2 pavimento zonas comunes tipo 2 | 0 |  | m2 pavimento tipo 5 | 0
Pavimento tipo 1 | Parquet flotante multicapa |  | Pavimento tipo 6 | Parquet flotante multicapa
m2 pavimento tipo 1 | 0 |  | m2 pavimento tipo 6 | 0
Pavimento tipo 2 | Parquet flotante multicapa |  | Pavimento tipo 7 | Parquet flotante multicapa
m2 pavimento tipo 2 | 0 |  | m2 pavimento tipo 7 | 0
Pavimento tipo 3 | Parquet flotante multicapa |  | Pavimento tipo 8 | Parquet flotante multicapa
m2 pavimento tipo 3 | 0 |  | m2 pavimento tipo 8 | 0
REVESTIMIENTOS INTERIORES DE PAREDES
Revestimientos zonas comunes tipo 1 | Cerámica azulejo
m2 revestimiento zonas comunes tipo 1 | 890
Revestimientos zonas comunes tipo 2 | Tablero de madera
m2 revestimiento zonas comunes tipo 2 | 2217
Revestimiento tipo 1 | Tablero de madera
m2 revestimiento tipo 1 | 0
Revestimiento tipo 2 | Tablero de madera
m2 revestimiento tipo 2 | 0
Revestimiento tipo 3 | Tablero de madera
m2 revestimiento tipo 3 | 0
RESULTADOS
Nota: estos resultados no muestran un análisis del ciclo de vida ya que no se ha estudiado el edificio al completo. Estos resultados muestran una comparación en cuanto a emisiones de CO2 de diferentes sistemas constructivos.
EDIFICIO DE REFERENCIA DE MADERA
ESTRUCTURA [kg CO2eq/m2] | 0
FACHADAS VENTILADAS [kg CO2eq/m2] | #DIV/0!
CARPINTERÍAS [kg CO2eq/m2] | #DIV/0!
AISLAMIENTO [kg CO2eq/m2] | #DIV/0!
PAVIMENTOS [kg CO2eq/m2] | #DIV/0!
REVESTIMIENTOS INTERIORES DE PAREDES [kg CO2eq/m2] | #DIV/0!
RESULTADOS [kg CO2eq/m2] | #DIV/0!
Note on C86: COMPLETAR SOLO PARA EL CASO DE EDIFICIOS DE VIVENDA COLECTIVA
Note on F86: COMPLETAR ESTA CASILLA EN LOS SIGUIENTES CASOS: - EN UN EDIFICIO DE VIVIENDAS PARA INTRODUCIR EL RESTO DE PAVIMIENTOS INTERIORES. - EN UN EDIFICIO DE OTROS USOS PARA INTRODUCIR TODOS LOS DATOS DE TODOS LOS PAVIMENTOS INTERIORES QUE SE TENGAN.
Note on C89: COMPLETAR SOLO PARA EL CASO DE EDIFICIOS DE VIVENDA COLECTIVA
Note on F89: COMPLETAR ESTA CASILLA EN LOS SIGUIENTES CASOS: - EN UN EDIFICIO DE VIVIENDAS PARA INTRODUCIR EL RESTO DE PAVIMIENTOS INTERIORES. - EN UN EDIFICIO DE OTROS USOS PARA INTRODUCIR TODOS LOS DATOS DE TODOS LOS PAVIMENTOS INTERIORES QUE SE TENGAN.
Note on C92: COMPLETAR ESTA CASILLA EN LOS SIGUIENTES CASOS: - EN UN EDIFICIO DE VIVIENDAS PARA INTRODUCIR EL RESTO DE PAVIMIENTOS INTERIORES. - EN UN EDIFICIO DE OTROS USOS PARA INTRODUCIR TODOS LOS DATOS DE TODOS LOS PAVIMENTOS INTERIORES QUE SE TENGAN.
Note on F92: COMPLETAR ESTA CASILLA EN LOS SIGUIENTES CASOS: - EN UN EDIFICIO DE VIVIENDAS PARA INTRODUCIR EL RESTO DE PAVIMIENTOS INTERIORES. - EN UN EDIFICIO DE OTROS USOS PARA INTRODUCIR TODOS LOS DATOS DE TODOS LOS PAVIMENTOS INTERIORES QUE SE TENGAN.
Note on C95: COMPLETAR ESTA CASILLA EN LOS SIGUIENTES CASOS: - EN UN EDIFICIO DE VIVIENDAS PARA INTRODUCIR EL RESTO DE PAVIMIENTOS INTERIORES. - EN UN EDIFICIO DE OTROS USOS PARA INTRODUCIR TODOS LOS DATOS DE TODOS LOS PAVIMENTOS INTERIORES QUE SE TENGAN.
Note on F95: COMPLETAR ESTA CASILLA EN LOS SIGUIENTES CASOS: - EN UN EDIFICIO DE VIVIENDAS PARA INTRODUCIR EL RESTO DE PAVIMIENTOS INTERIORES. - EN UN EDIFICIO DE OTROS USOS PARA INTRODUCIR TODOS LOS DATOS DE TODOS LOS PAVIMENTOS INTERIORES QUE SE TENGAN.
Note on C98: COMPLETAR ESTA CASILLA EN LOS SIGUIENTES CASOS: - EN UN EDIFICIO DE VIVIENDAS PARA INTRODUCIR EL RESTO DE PAVIMIENTOS INTERIORES. - EN UN EDIFICIO DE OTROS USOS PARA INTRODUCIR TODOS LOS DATOS DE TODOS LOS PAVIMENTOS INTERIORES QUE SE TENGAN.
Note on F98: COMPLETAR ESTA CASILLA EN LOS SIGUIENTES CASOS: - EN UN EDIFICIO DE VIVIENDAS PARA INTRODUCIR EL RESTO DE PAVIMIENTOS INTERIORES. - EN UN EDIFICIO DE OTROS USOS PARA INTRODUCIR TODOS LOS DATOS DE TODOS LOS PAVIMENTOS INTERIORES QUE SE TENGAN.
Note on C102: COMPLETAR SOLO PARA EL CASO DE EDIFICIOS DE VIVENDA COLECTIVA
Note on C105: COMPLETAR SOLO PARA EL CASO DE EDIFICIOS DE VIVENDA COLECTIVA
Note on C108: COMPLETAR ESTA CASILLA EN LOS SIGUIENTES CASOS: - EN UN EDIFICIO DE VIVIENDAS PARA INTRODUCIR EL RESTO DE REVESTIMIENTOS INTERIORES. - EN UN EDIFICIO DE OTROS USOS PARA INTRODUCIR TODOS LOS DATOS DE TODOS LOS REVESTIMIENTOS INTERIORES QUE SE TENGAN.
Note on C111: COMPLETAR ESTA CASILLA EN LOS SIGUIENTES CASOS: - EN UN EDIFICIO DE VIVIENDAS PARA INTRODUCIR EL RESTO DE REVESTIMIENTOS INTERIORES. - EN UN EDIFICIO DE OTROS USOS PARA INTRODUCIR TODOS LOS DATOS DE TODOS LOS REVESTIMIENTOS INTERIORES QUE SE TENGAN.
Note on C114: COMPLETAR ESTA CASILLA EN LOS SIGUIENTES CASOS: - EN UN EDIFICIO DE VIVIENDAS PARA INTRODUCIR EL RESTO DE REVESTIMIENTOS INTERIORES. - EN UN EDIFICIO DE OTROS USOS PARA INTRODUCIR TODOS LOS DATOS DE TODOS LOS REVESTIMIENTOS INTERIORES QUE SE TENGAN.

## ED MADERA-OTROS (hidden)
HERRAMIENTA PARA LA PROMOCIÓN DE LA MADERA EN LA CONSTRUCCIÓN
VERSIÓN 1.0 - FECHA DE ÚLTIMA ACTUALIZACIÓN: 10/09/2020
INTRODUCCIÓN DE DATOS
DATOS DEL PROYECTO
Proyecto
Autor
Fecha
DATOS GENERALES DEL EDIFICIO
Tipo de edificio | 0
Zona climática | 0
Número de plantas del edificio | 0
SI EL PROYECTO ES UN EDIFICIO DE VIVIENDAS - COMPLETAR: |  |  | SI EL PROYECTO ES UN EDIFICIO DE OTROS USOS - COMPLETAR:
Número de plantas de uso vivienda | 0 |  | Número de plantas (incluida la planta baja) | 0
Superficie uso vivienda planta baja | 0 |  | Superficie planta baja | 0
Superficie uso vivienda planta 1 | 0 |  | Superficie planta 1 | 0
Superficie uso vivienda planta 2 | 0 |  | Superficie planta 2 | 0
Superficie uso vivienda planta 3 | 0 |  | Superficie planta 3 | 0
Superficie uso vivienda planta 4 | 0 |  | Superficie planta 4 | 0
Superficie uso vivienda planta 5 | 0 |  | Superficie planta 5 | 0
Superficie uso vivienda planta 6 | 0 |  | Superficie planta 6 | 0
Superficie uso vivienda planta 7 | 0 |  | Superficie planta 7 | 0
Superficie uso vivienda planta 8 | 0 |  | Superficie planta 8 | 0
Superficie uso vivienda planta 9 | 0 |  | Superficie planta 9 | 0
SUPERFICIE TOTAL | 0 |  | SUPERFICIE TOTAL | 0
ESTRUCTURA
Tipo de estructura sobre rasante | Pórticos de madera
FACHADAS VENTILADAS
Fachada tipo 1. Revestimiento exterior | Tabla de madera
m2 fachada tipo 1 | 0
Fachada tipo 2. Revestimiento exterior
m2 fachada tipo 2
Fachada tipo 3. Revestimiento exterior
m2 fachada tipo 3
Fachada tipo 4. Revestimiento exterior
m2 fachada tipo 4
Fachada tipo 5. Revestimiento exterior
m2 fachada tipo 5
Fachada tipo 6. Revestimiento exterior
m2 fachada tipo 6
CARPINTERÍAS
Material | Aluminio r.p.t.
m2 de carpintería tipo 1 | 0
Material
m2 de carpintería tipo 2
Material
m2 de carpintería tipo 3
AISLAMIENTO
FACHADA |  |  | CUBIERTA |  | SUELO EN CONTACTO CON EL TERRENO O LOCAL NO CALEFACTADO
Material | Fibra de madera (110 kg/m3) |  | Material | Fibra de madera (140 kg/m3) | Material | Lana mineral (80 kg/m3)
m2 de aislamiento tipo 1 | 0 |  | m2 de aislamiento tipo 1 | 0 | m2 de aislamiento tipo 1 | 0
Material |  |  | Material |  | Material
m2 de aislamiento tipo 2 |  |  | m2 de aislamiento tipo 2 |  | m2 de aislamiento tipo 2
Material |  |  | Material |  | Material
m2 de aislamiento tipo 3 |  |  | m2 de aislamiento tipo 3 |  | m2 de aislamiento tipo 3
|  |  | Material |  | Material
|  |  | m2 de aislamiento tipo 4 |  | m2 de aislamiento tipo 4
Material
m2 de aislamiento tipo 5
PAVIMENTOS
Pavimento zonas comunes tipo 1 |  |  | Pavimento tipo4 | Parquet flotante multicapa
m2 pavimento zonas comunes tipo 1 |  |  | m2 pavimento tipo 4 | 0
Pavimento zonas comunes tipo 2 |  |  | Pavimento tipo 5 | Parquet flotante multicapa
m2 pavimento zonas comunes tipo 2 |  |  | m2 pavimento tipo 5 | 0
Pavimento tipo 1 | Parquet flotante multicapa |  | Pavimento tipo 6 | Parquet flotante multicapa
m2 pavimento tipo 1 | 0 |  | m2 pavimento tipo 6 | 0
Pavimento tipo 2 | Parquet flotante multicapa |  | Pavimento tipo 7 | Parquet flotante multicapa
m2 pavimento tipo 2 | 0 |  | m2 pavimento tipo 7 | 0
Pavimento tipo 3 | Parquet flotante multicapa |  | Pavimento tipo 8 | Parquet flotante multicapa
m2 pavimento tipo 3 | 0 |  | m2 pavimento tipo 8 | 0
REVESTIMIENTOS INTERIORES DE PAREDES
Revestimientos zonas comunes tipo 1
m2 revestimiento zonas comunes tipo 1
Revestimientos zonas comunes tipo 2
m2 revestimiento zonas comunes tipo 2
Revestimiento tipo 1 | Tablero de madera
m2 revestimiento tipo 1 | 0
Revestimiento tipo 2 | Tablero de madera
m2 revestimiento tipo 2 | 0
Revestimiento tipo 3 | Tablero de madera
m2 revestimiento tipo 3 | 0
RESULTADOS
Nota: estos resultados no muestran un análisis del ciclo de vida ya que no se ha estudiado el edificio al completo. Estos resultados muestran una comparación en cuanto a emisiones de CO2 de diferentes sistemas constructivos.
EDIFICIO DE REFERENCIA DE MADERA
ESTRUCTURA [kg CO2eq/m2] | 0
FACHADAS VENTILADAS [kg CO2eq/m2] | #DIV/0!
CARPINTERÍAS [kg CO2eq/m2] | #DIV/0!
AISLAMIENTO [kg CO2eq/m2] | #DIV/0!
PAVIMENTOS [kg CO2eq/m2] | #DIV/0!
REVESTIMIENTOS INTERIORES DE PAREDES [kg CO2eq/m2] | #DIV/0!
RESULTADOS [kg CO2eq/m2] | #DIV/0!
Note on C86: COMPLETAR SOLO PARA EL CASO DE EDIFICIOS DE VIVENDA COLECTIVA
Note on F86: COMPLETAR ESTA CASILLA EN LOS SIGUIENTES CASOS: - EN UN EDIFICIO DE VIVIENDAS PARA INTRODUCIR EL RESTO DE PAVIMIENTOS INTERIORES. - EN UN EDIFICIO DE OTROS USOS PARA INTRODUCIR TODOS LOS DATOS DE TODOS LOS PAVIMENTOS INTERIORES QUE SE TENGAN.
Note on C89: COMPLETAR SOLO PARA EL CASO DE EDIFICIOS DE VIVENDA COLECTIVA
Note on F89: COMPLETAR ESTA CASILLA EN LOS SIGUIENTES CASOS: - EN UN EDIFICIO DE VIVIENDAS PARA INTRODUCIR EL RESTO DE PAVIMIENTOS INTERIORES. - EN UN EDIFICIO DE OTROS USOS PARA INTRODUCIR TODOS LOS DATOS DE TODOS LOS PAVIMENTOS INTERIORES QUE SE TENGAN.
Note on C92: COMPLETAR ESTA CASILLA EN LOS SIGUIENTES CASOS: - EN UN EDIFICIO DE VIVIENDAS PARA INTRODUCIR EL RESTO DE PAVIMIENTOS INTERIORES. - EN UN EDIFICIO DE OTROS USOS PARA INTRODUCIR TODOS LOS DATOS DE TODOS LOS PAVIMENTOS INTERIORES QUE SE TENGAN.
Note on F92: COMPLETAR ESTA CASILLA EN LOS SIGUIENTES CASOS: - EN UN EDIFICIO DE VIVIENDAS PARA INTRODUCIR EL RESTO DE PAVIMIENTOS INTERIORES. - EN UN EDIFICIO DE OTROS USOS PARA INTRODUCIR TODOS LOS DATOS DE TODOS LOS PAVIMENTOS INTERIORES QUE SE TENGAN.
Note on C95: COMPLETAR ESTA CASILLA EN LOS SIGUIENTES CASOS: - EN UN EDIFICIO DE VIVIENDAS PARA INTRODUCIR EL RESTO DE PAVIMIENTOS INTERIORES. - EN UN EDIFICIO DE OTROS USOS PARA INTRODUCIR TODOS LOS DATOS DE TODOS LOS PAVIMENTOS INTERIORES QUE SE TENGAN.
Note on F95: COMPLETAR ESTA CASILLA EN LOS SIGUIENTES CASOS: - EN UN EDIFICIO DE VIVIENDAS PARA INTRODUCIR EL RESTO DE PAVIMIENTOS INTERIORES. - EN UN EDIFICIO DE OTROS USOS PARA INTRODUCIR TODOS LOS DATOS DE TODOS LOS PAVIMENTOS INTERIORES QUE SE TENGAN.
Note on C98: COMPLETAR ESTA CASILLA EN LOS SIGUIENTES CASOS: - EN UN EDIFICIO DE VIVIENDAS PARA INTRODUCIR EL RESTO DE PAVIMIENTOS INTERIORES. - EN UN EDIFICIO DE OTROS USOS PARA INTRODUCIR TODOS LOS DATOS DE TODOS LOS PAVIMENTOS INTERIORES QUE SE TENGAN.
Note on F98: COMPLETAR ESTA CASILLA EN LOS SIGUIENTES CASOS: - EN UN EDIFICIO DE VIVIENDAS PARA INTRODUCIR EL RESTO DE PAVIMIENTOS INTERIORES. - EN UN EDIFICIO DE OTROS USOS PARA INTRODUCIR TODOS LOS DATOS DE TODOS LOS PAVIMENTOS INTERIORES QUE SE TENGAN.
Note on C102: COMPLETAR SOLO PARA EL CASO DE EDIFICIOS DE VIVENDA COLECTIVA
Note on C105: COMPLETAR SOLO PARA EL CASO DE EDIFICIOS DE VIVENDA COLECTIVA
Note on C108: COMPLETAR ESTA CASILLA EN LOS SIGUIENTES CASOS: - EN UN EDIFICIO DE VIVIENDAS PARA INTRODUCIR EL RESTO DE REVESTIMIENTOS INTERIORES. - EN UN EDIFICIO DE OTROS USOS PARA INTRODUCIR TODOS LOS DATOS DE TODOS LOS REVESTIMIENTOS INTERIORES QUE SE TENGAN.
Note on C111: COMPLETAR ESTA CASILLA EN LOS SIGUIENTES CASOS: - EN UN EDIFICIO DE VIVIENDAS PARA INTRODUCIR EL RESTO DE REVESTIMIENTOS INTERIORES. - EN UN EDIFICIO DE OTROS USOS PARA INTRODUCIR TODOS LOS DATOS DE TODOS LOS REVESTIMIENTOS INTERIORES QUE SE TENGAN.
Note on C114: COMPLETAR ESTA CASILLA EN LOS SIGUIENTES CASOS: - EN UN EDIFICIO DE VIVIENDAS PARA INTRODUCIR EL RESTO DE REVESTIMIENTOS INTERIORES. - EN UN EDIFICIO DE OTROS USOS PARA INTRODUCIR TODOS LOS DATOS DE TODOS LOS REVESTIMIENTOS INTERIORES QUE SE TENGAN.

## ED ESTANDAR-VIV (hidden)
HERRAMIENTA PARA LA PROMOCIÓN DE LA MADERA EN LA CONSTRUCCIÓN
VERSIÓN 1.0 - FECHA DE ÚLTIMA ACTUALIZACIÓN: 10/09/2020
INTRODUCCIÓN DE DATOS
DATOS DEL PROYECTO
Proyecto
Autor
Fecha
DATOS GENERALES DEL EDIFICIO
Tipo de edificio | 0
Zona climática | 0
Número de plantas del edificio | 0
SI EL PROYECTO ES UN EDIFICIO DE VIVIENDAS - COMPLETAR: |  |  | SI EL PROYECTO ES UN EDIFICIO DE OTROS USOS - COMPLETAR:
Número de plantas de uso vivienda | 0 |  | Número de plantas (incluida la planta baja) | 0
Superficie uso vivienda planta baja | 0 |  | Superficie planta baja | 0
Superficie uso vivienda planta 1 | 0 |  | Superficie planta 1 | 0
Superficie uso vivienda planta 2 | 0 |  | Superficie planta 2 | 0
Superficie uso vivienda planta 3 | 0 |  | Superficie planta 3 | 0
Superficie uso vivienda planta 4 | 0 |  | Superficie planta 4 | 0
Superficie uso vivienda planta 5 | 0 |  | Superficie planta 5 | 0
Superficie uso vivienda planta 6 | 0 |  | Superficie planta 6 | 0
Superficie uso vivienda planta 7 | 0 |  | Superficie planta 7 | 0
Superficie uso vivienda planta 8 | 0 |  | Superficie planta 8 | 0
Superficie uso vivienda planta 9 | 0 |  | Superficie planta 9 | 0
SUPERFICIE TOTAL | 0 |  | SUPERFICIE TOTAL | 0
ESTRUCTURA
Tipo de estructura sobre rasante | Hormigón
FACHADAS VENTILADAS
Fachada tipo 1. Revestimiento exterior | Cerámica gres porcelánico ≤ 1 cm
m2 fachada tipo 1 | 0
Fachada tipo 2. Revestimiento exterior
m2 fachada tipo 2
Fachada tipo 3. Revestimiento exterior
m2 fachada tipo 3
Fachada tipo 4. Revestimiento exterior
m2 fachada tipo 4
Fachada tipo 5. Revestimiento exterior
m2 fachada tipo 5
Fachada tipo 6. Revestimiento exterior
m2 fachada tipo 6
CARPINTERÍAS
Material | Aluminio r.p.t.
m2 de carpintería tipo 1 | 0
Material
m2 de carpintería tipo 2
Material
m2 de carpintería tipo 3
AISLAMIENTO
FACHADA |  |  | CUBIERTA |  | SUELO EN CONTACTO CON EL TERRENO O LOCAL NO CALEFACTADO
Material | Lana mineral (80 kg/m3) |  | Material | Lana mineral (150 kg/m3) | Material | Lana mineral (80 kg/m3)
m2 de aislamiento tipo 1 | 0 |  | m2 de aislamiento tipo 1 | 0 | m2 de aislamiento tipo 1 | 0
Material |  |  | Material |  | Material
m2 de aislamiento tipo 2 |  |  | m2 de aislamiento tipo 2 |  | m2 de aislamiento tipo 2
Material |  |  | Material |  | Material
m2 de aislamiento tipo 3 |  |  | m2 de aislamiento tipo 3 |  | m2 de aislamiento tipo 3
|  |  | Material |  | Material
|  |  | m2 de aislamiento tipo 4 |  | m2 de aislamiento tipo 4
Material
m2 de aislamiento tipo 5
PAVIMENTOS
Pavimento zonas comunes tipo 1 | Cerámica (gres) |  | Pavimento tipo4 | Laminados
m2 pavimento zonas comunes tipo 1 | 0 |  | m2 pavimento tipo 4 | 0
Pavimento zonas comunes tipo 2 | Laminados |  | Pavimento tipo 5 | Laminados
m2 pavimento zonas comunes tipo 2 | 0 |  | m2 pavimento tipo 5 | 0
Pavimento tipo 1 | Laminados |  | Pavimento tipo 6 | Laminados
m2 pavimento tipo 1 | 0 |  | m2 pavimento tipo 6 | 0
Pavimento tipo 2 | Laminados |  | Pavimento tipo 7 | Laminados
m2 pavimento tipo 2 | 0 |  | m2 pavimento tipo 7 | 0
Pavimento tipo 3 | Laminados |  | Pavimento tipo 8 | Laminados
m2 pavimento tipo 3 | 0 |  | m2 pavimento tipo 8 | 0
REVESTIMIENTOS INTERIORES DE PAREDES
Revestimientos zonas comunes tipo 1 | Cerámica azulejo
m2 revestimiento zonas comunes tipo 1 | 890
Revestimientos zonas comunes tipo 2 | Pintura
m2 revestimiento zonas comunes tipo 2 | 2217
Revestimiento tipo 1 | Pintura
m2 revestimiento tipo 1 | 0
Revestimiento tipo 2 | Pintura
m2 revestimiento tipo 2 | 0
Revestimiento tipo 3 | Pintura
m2 revestimiento tipo 3 | 0
RESULTADOS
Nota: estos resultados no muestran un análisis del ciclo de vida ya que no se ha estudiado el edificio al completo. Estos resultados muestran una comparación en cuanto a emisiones de CO2 de diferentes sistemas constructivos.
EDIFICIO DE CONSTRUCCIÓN ESTANDAR
ESTRUCTURA [kg CO2eq/m2] | 0
FACHADAS VENTILADAS [kg CO2eq/m2] | #DIV/0!
CARPINTERÍAS [kg CO2eq/m2] | #DIV/0!
AISLAMIENTO [kg CO2eq/m2] | #DIV/0!
PAVIMENTOS [kg CO2eq/m2] | #DIV/0!
REVESTIMIENTOS INTERIORES DE PAREDES [kg CO2eq/m2] | #DIV/0!
RESULTADOS [kg CO2eq/m2] | #DIV/0!
Note on C86: COMPLETAR SOLO PARA EL CASO DE EDIFICIOS DE VIVENDA COLECTIVA
Note on F86: COMPLETAR ESTA CASILLA EN LOS SIGUIENTES CASOS: - EN UN EDIFICIO DE VIVIENDAS PARA INTRODUCIR EL RESTO DE PAVIMIENTOS INTERIORES. - EN UN EDIFICIO DE OTROS USOS PARA INTRODUCIR TODOS LOS DATOS DE TODOS LOS PAVIMENTOS INTERIORES QUE SE TENGAN.
Note on C89: COMPLETAR SOLO PARA EL CASO DE EDIFICIOS DE VIVENDA COLECTIVA
Note on F89: COMPLETAR ESTA CASILLA EN LOS SIGUIENTES CASOS: - EN UN EDIFICIO DE VIVIENDAS PARA INTRODUCIR EL RESTO DE PAVIMIENTOS INTERIORES. - EN UN EDIFICIO DE OTROS USOS PARA INTRODUCIR TODOS LOS DATOS DE TODOS LOS PAVIMENTOS INTERIORES QUE SE TENGAN.
Note on C92: COMPLETAR ESTA CASILLA EN LOS SIGUIENTES CASOS: - EN UN EDIFICIO DE VIVIENDAS PARA INTRODUCIR EL RESTO DE PAVIMIENTOS INTERIORES. - EN UN EDIFICIO DE OTROS USOS PARA INTRODUCIR TODOS LOS DATOS DE TODOS LOS PAVIMENTOS INTERIORES QUE SE TENGAN.
Note on F92: COMPLETAR ESTA CASILLA EN LOS SIGUIENTES CASOS: - EN UN EDIFICIO DE VIVIENDAS PARA INTRODUCIR EL RESTO DE PAVIMIENTOS INTERIORES. - EN UN EDIFICIO DE OTROS USOS PARA INTRODUCIR TODOS LOS DATOS DE TODOS LOS PAVIMENTOS INTERIORES QUE SE TENGAN.
Note on C95: COMPLETAR ESTA CASILLA EN LOS SIGUIENTES CASOS: - EN UN EDIFICIO DE VIVIENDAS PARA INTRODUCIR EL RESTO DE PAVIMIENTOS INTERIORES. - EN UN EDIFICIO DE OTROS USOS PARA INTRODUCIR TODOS LOS DATOS DE TODOS LOS PAVIMENTOS INTERIORES QUE SE TENGAN.
Note on F95: COMPLETAR ESTA CASILLA EN LOS SIGUIENTES CASOS: - EN UN EDIFICIO DE VIVIENDAS PARA INTRODUCIR EL RESTO DE PAVIMIENTOS INTERIORES. - EN UN EDIFICIO DE OTROS USOS PARA INTRODUCIR TODOS LOS DATOS DE TODOS LOS PAVIMENTOS INTERIORES QUE SE TENGAN.
Note on C98: COMPLETAR ESTA CASILLA EN LOS SIGUIENTES CASOS: - EN UN EDIFICIO DE VIVIENDAS PARA INTRODUCIR EL RESTO DE PAVIMIENTOS INTERIORES. - EN UN EDIFICIO DE OTROS USOS PARA INTRODUCIR TODOS LOS DATOS DE TODOS LOS PAVIMENTOS INTERIORES QUE SE TENGAN.
Note on F98: COMPLETAR ESTA CASILLA EN LOS SIGUIENTES CASOS: - EN UN EDIFICIO DE VIVIENDAS PARA INTRODUCIR EL RESTO DE PAVIMIENTOS INTERIORES. - EN UN EDIFICIO DE OTROS USOS PARA INTRODUCIR TODOS LOS DATOS DE TODOS LOS PAVIMENTOS INTERIORES QUE SE TENGAN.
Note on C102: COMPLETAR SOLO PARA EL CASO DE EDIFICIOS DE VIVENDA COLECTIVA
Note on C105: COMPLETAR SOLO PARA EL CASO DE EDIFICIOS DE VIVENDA COLECTIVA
Note on C108: COMPLETAR ESTA CASILLA EN LOS SIGUIENTES CASOS: - EN UN EDIFICIO DE VIVIENDAS PARA INTRODUCIR EL RESTO DE REVESTIMIENTOS INTERIORES. - EN UN EDIFICIO DE OTROS USOS PARA INTRODUCIR TODOS LOS DATOS DE TODOS LOS REVESTIMIENTOS INTERIORES QUE SE TENGAN.
Note on C111: COMPLETAR ESTA CASILLA EN LOS SIGUIENTES CASOS: - EN UN EDIFICIO DE VIVIENDAS PARA INTRODUCIR EL RESTO DE REVESTIMIENTOS INTERIORES. - EN UN EDIFICIO DE OTROS USOS PARA INTRODUCIR TODOS LOS DATOS DE TODOS LOS REVESTIMIENTOS INTERIORES QUE SE TENGAN.
Note on C114: COMPLETAR ESTA CASILLA EN LOS SIGUIENTES CASOS: - EN UN EDIFICIO DE VIVIENDAS PARA INTRODUCIR EL RESTO DE REVESTIMIENTOS INTERIORES. - EN UN EDIFICIO DE OTROS USOS PARA INTRODUCIR TODOS LOS DATOS DE TODOS LOS REVESTIMIENTOS INTERIORES QUE SE TENGAN.

## Aislamiento (hidden)
|  |  | ZONA CLIMÁTICA | A | B | C | D | E
|  |  | Muros y suelos en contacto con el aire exterior, U [W/m2 K] | 0.5 | 0.38 | 0.29 | 0.27 | 0.23
|  |  | Cubiertas en contacto con el aire exterior, U [W/m2 K] | 0.44 | 0.33 | 0.23 | 0.22 | 0.19
|  |  | Elementos en contacto con espacios no habitables o con el terreno, U [W/m2 K] | 0.8 | 0.69 | 0.48 | 0.48 | 0.48
|  | Muros y suelos en contacto con el aire exterior | [6 empty] | Cubiertas en contacto con el aire exterior | [6 empty] | Elementos en contacto con espacios no habitables o con el terreno
|  |  |  | Espesor (cm) | [6 empty] | Espesor (cm) | [6 empty] | Espesor (cm)
|  | TIPO DE ASILAMIENTO | Conductividad térmica λ [W/(K·m)] | A | B | C | D | E | TIPO DE ASILAMIENTO | Conductividad térmica λ [W/(K·m)] | A | B | C | D | E | TIPO DE ASILAMIENTO | Conductividad térmica λ [W/(K·m)] | A | B | C | D | E
|  | EPS | 0.039 | 7.8 | 10.2632 | 13.4483 | 14.4444 | 16.9565 | EPS | 0.039 | 8.8636 | 11.8182 | 16.9565 | 17.7273 | 20.5263 | EPS | 0.039 | 4.875 | 5.6522 | 8.125 | 8.125 | 8.125
|  | Lana mineral | 0.039 | 7.8 | 10.2632 | 13.4483 | 14.4444 | 16.9565 | Lana mineral | 0.039 | 8.8636 | 11.8182 | 16.9565 | 17.7273 | 20.5263 | Lana mineral | 0.039 | 4.875 | 5.6522 | 8.125 | 8.125 | 8.125
|  | Fibra de madera | 0.039 | 7.8 | 10.2632 | 13.4483 | 14.4444 | 16.9565 | Fibra de madera | 0.039 | 8.8636 | 11.8182 | 16.9565 | 17.7273 | 20.5263 | Fibra de madera | 0.039 | 4.875 | 5.6522 | 8.125 | 8.125 | 8.125
SISTEMA | TIPO DE AISLAMIENTO | DENSIDAD (kg/m3) | FACTOR [kg CO2 eq/kg producto] | FACTOR A [kg CO2 eq/m2] | FACTOR B [kg CO2 eq/m2] | FACTOR C [kg CO2 eq/m2] | FACTOR D [kg CO2 eq/m2] | FACTOR E [kg CO2 eq/m2]
Fachada | EPS (30 kg/m3) | 30 | 3.29 | 7.6986 | 10.1297 | 13.2734 | 14.2567 | 16.7361
| Lana mineral (80 kg/m3) | 80 | 1.28 | 7.9872 | 10.5095 | 13.771 | 14.7911 | 17.3635
| Fibra de madera (110 kg/m3) | 110 | 0.98 | 8.4084 | 11.0637 | 14.4972 | 15.5711 | 18.2791
Cubierta | XPS (30 kg/m3) | 30 | 3.29 | 8.7484 | 11.6645 | 16.7361 | 17.4968 | 20.2595
| Lana mineral (50 kg/m3) | 50 | 1.28 | 5.6727 | 7.5636 | 10.8522 | 11.3455 | 13.1368
| Lana mineral (150 kg/m3) | 150 | 1.28 | 17.0182 | 22.6909 | 32.5565 | 34.0364 | 39.4105
| Fibra de madera (140 kg/m3) | 140 | 0.98 | 12.1609 | 16.2145 | 23.2643 | 24.3218 | 28.1621
| Fibra de madera (110 kg/m3) | 110 | 0.98 | 9.555 | 12.74 | 18.2791 | 19.11 | 22.1274
Suelo | XPS (30 kg/m3) | 30 | 3.29 | 4.8116 | 5.5787 | 8.0194 | 8.0194 | 8.0194
| EPS (30 kg/m3) | 30 | 3.29 | 4.8116 | 5.5787 | 8.0194 | 8.0194 | 8.0194
| Lana mineral (80 kg/m3) | 80 | 1.28 | 4.992 | 5.7878 | 8.32 | 8.32 | 8.32
| Fibra de madera (110 kg/m3) | 110 | 0.98 | 5.2552 | 6.093 | 8.7588 | 8.7588 | 8.7588

## Estructura (hidden)
|  | numero plantas | hormigon | hormigón | acero | hormigón | acero corrugado | Total hormigón |  | numero plantas | peso total madera | madera laminada | forjado CLT | madera laminada | forjado CLT | Total lamianda porticos | numero plantas | peso total estructura | acero | acero forjado colaborante | hormigon de relleno | acero | acero forjado colaborante | hormigon de relleno | total acero | numero plantas | CO2 equiv. Acero normalizado | CO2 equiv. Hormigón normalizado | madera porticos | CO2 equiv. CLT normalizado | peso estructura hormigón normalizado | peso estructura acero normalizado | madera laminada | CLT
|  |  | Total | Kg/m2 | Kg/m2 | kg CO2 equi/m2 | kg CO2 equi/m2 | kg CO2 equi/m2 |  |  | Kg/m2 | Kg/m2 | kg/m2 | kg CO2 equi/m2 | kg CO2 equi/m2 | kg CO2 equi/m2 |  | Kg/m2 | Kg/m2 | Kg/m2 | Kg/m2 | kg CO2 equi/m2 | kg CO2 equi/m2 | kg CO2 equi/m2 | kg CO2 equi/m2
|  | 1 | 466.916 | 428.9112 | 38.0048 | 50.1826 | 58.9074 | 109.09 |  | 1 | 77.11 | 31.51 | 45.6 | 16.1331 | 19.9272 | 36.0603 | 1 | 330.196 | 58.696 | 11.5 | 260 | 90.9788 | 31.395 | 30.42 | 152.7938 | 1 | 4.2372 | 3.0252 | 1 | 1.3927 | 6.0552 | 4.2821 | 1 | 1.4904
|  | 2 | 472.285 | 433.8432 | 38.4418 | 50.7597 | 59.5848 | 110.3444 |  | 2 | 77.842 | 32.242 | 45.6 | 16.5079 | 19.9272 | 36.4351 | 2 | 331.918 | 60.418 | 11.5 | 260 | 93.6479 | 31.395 | 30.42 | 155.4629 | 2 | 4.2668 | 3.0285 | 1 | 1.3977 | 6.0672 | 4.3045 | 1 | 1.5112
|  | 3 | 477.654 | 438.7752 | 38.8788 | 51.3367 | 60.2622 | 111.5989 |  | 3 | 78.574 | 32.974 | 45.6 | 16.8827 | 19.9272 | 36.8099 | 3 | 333.64 | 62.14 | 11.5 | 260 | 96.317 | 31.395 | 30.42 | 158.132 | 3 | 4.2959 | 3.0318 | 1 | 1.4026 | 6.079 | 4.3268 | 1 | 1.5321
|  | 4 | 483.023 | 443.7072 | 39.3158 | 51.9137 | 60.9395 | 112.8533 |  | 4 | 79.306 | 33.706 | 45.6 | 17.2575 | 19.9272 | 37.1847 | 4 | 335.362 | 63.862 | 11.5 | 260 | 98.9861 | 31.395 | 30.42 | 160.8011 | 4 | 4.3244 | 3.0349 | 1 | 1.4074 | 6.0906 | 4.3491 | 1 | 1.553
|  | 5 | 488.392 | 448.6392 | 39.7528 | 52.4908 | 61.6169 | 114.1077 |  | 5 | 80.038 | 34.438 | 45.6 | 17.6323 | 19.9272 | 37.5595 | 5 | 337.084 | 65.584 | 11.5 | 260 | 101.6552 | 31.395 | 30.42 | 163.4702 | 5 | 4.3523 | 3.0381 | 1 | 1.4121 | 6.102 | 4.3715 | 1 | 1.5739
|  | 6 | 493.761 | 453.5712 | 40.1898 | 53.0678 | 62.2943 | 115.3621 |  | 6 | 80.77 | 35.17 | 45.6 | 18.007 | 19.9272 | 37.9342 | 6 | 338.806 | 67.306 | 11.5 | 260 | 104.3243 | 31.395 | 30.42 | 166.1393 | 6 | 4.3797 | 3.0411 | 1 | 1.4167 | 6.1132 | 4.3938 | 1 | 1.5948
|  | 7 | 499.13 | 458.5031 | 40.6269 | 53.6449 | 62.9716 | 116.6165 |  | 7 | 81.502 | 35.902 | 45.6 | 18.3818 | 19.9272 | 38.309 | 7 | 340.528 | 69.028 | 11.5 | 260 | 106.9934 | 31.395 | 30.42 | 168.8084 | 7 | 4.4065 | 3.0441 | 1 | 1.4212 | 6.1241 | 4.4161 | 1 | 1.6157
|  | 8 | 504.499 | 463.4351 | 41.0639 | 54.2219 | 63.649 | 117.8709 |  | 8 | 82.234 | 36.634 | 45.6 | 18.7566 | 19.9272 | 38.6838 | 8 | 342.25 | 70.75 | 11.5 | 260 | 109.6625 | 31.395 | 30.42 | 171.4775 | 8 | 4.4328 | 3.047 | 1 | 1.4256 | 6.1349 | 4.4385 | 1 | 1.6366
|  | 9 | 509.868 | 468.3671 | 41.5009 | 54.799 | 64.3264 | 119.1253 |  | 9 | 82.966 | 37.366 | 45.6 | 19.1314 | 19.9272 | 39.0586 | 9 | 343.972 | 72.472 | 11.5 | 260 | 112.3316 | 31.395 | 30.42 | 174.1466 | 9 | 4.4586 | 3.0499 | 1 | 1.4299 | 6.1455 | 4.4608 | 1 | 1.6574
|  | 10 | 515.237 | 473.2991 | 41.9379 | 55.376 | 65.0037 | 120.3797 |  | 10 | 83.698 | 38.098 | 45.6 | 19.5062 | 19.9272 | 39.4334 | 10 | 345.694 | 74.194 | 11.5 | 260 | 115.0007 | 31.395 | 30.42 | 176.8157 | 10 | 4.4839 | 3.0527 | 1 | 1.4342 | 6.1559 | 4.4831 | 1 | 1.6783
[10 empty] | numero plantas | peso total madera | CLT vertical | forjado CLT | CLT vertcal | forjado CLT | total CLT
|  | Hormigón armado | [8 empty] | kg/m2 | Kg/m2 | kg/m2 | kg CO2 equi/m2 | kg CO2 equi/m2 | kg CO2 equi/m2
|  | Hormigón | Acero | [6 empty] | 1 | 114.922 | 69.322 | 45.6 | 30.2937 | 19.9272 | 50.2209
|  | 430 | 35 | 465 | [5 empty] | 2 | 116.5324 | 70.9324 | 45.6 | 30.9975 | 19.9272 | 50.9247
| cuantia | 0.081395 | [7 empty] | 3 | 118.1428 | 72.5428 | 45.6 | 31.7012 | 19.9272 | 51.6284
[5 empty] | kg CO2 equi/kg | densidad kg/m3 |  |  |  | 4 | 119.7532 | 74.1532 | 45.6 | 32.4049 | 19.9272 | 52.3321
|  | OSB |  |  | 0.455 | 600 |  |  |  | 5 | 121.3636 | 75.7636 | 45.6 | 33.1087 | 19.9272 | 53.0359
|  | madera aserrada |  |  | 0.263 | 500 |  |  |  | 6 | 122.974 | 77.374 | 45.6 | 33.8124 | 19.9272 | 53.7396
|  | hormigón |  |  | 0.117 |  |  |  |  | 7 | 124.5844 | 78.9844 | 45.6 | 34.5162 | 19.9272 | 54.4434
|  | acero corrugado |  |  | 1.99 |  |  |  |  | 8 | 126.1948 | 80.5948 | 45.6 | 35.2199 | 19.9272 | 55.1471
|  | madera laminada |  |  | 0.512 | 400 |  |  |  | 9 | 127.8052 | 82.2052 | 45.6 | 35.9237 | 19.9272 | 55.8509
|  | CLT |  |  | 0.437 | 450 |  |  |  | 10 | 129.4156 | 83.8156 | 45.6 | 36.6274 | 19.9272 | 56.5546
|  | acero laminado en caliente |  |  | 1.55
|  | acero laminado en frio |  |  | 2.73 |  |  |  |  | numero plantas | peso total madera | entramado vertical con OSB a una cara | forjado CLT | entramado vertical | forjado CLT | total ENTRAMADO CON osb A UNA CARA
[11 empty] | kg/m2 | Kg/m2 | kg/m2 | kg CO2 equi/m2 | kg CO2 equi/m2 | kg CO2 equi/m2
[10 empty] | 1 | 70.808 | 25.208 | 45.6 | 9.4743 | 19.9272 | 29.4015
[10 empty] | 2 | 71.3936 | 25.7936 | 45.6 | 9.6943 | 19.9272 | 29.6215
[10 empty] | 3 | 71.9792 | 26.3792 | 45.6 | 9.9144 | 19.9272 | 29.8416
[10 empty] | 4 | 72.5648 | 26.9648 | 45.6 | 10.1345 | 19.9272 | 30.0617
[10 empty] | 5 | [5 empty] | -
[10 empty] | 6 | [5 empty] | -
[10 empty] | 7 | [5 empty] | -
[10 empty] | 8 | [5 empty] | -
[10 empty] | 9 | [5 empty] | -
[10 empty] | 10 | [5 empty] | -
10 mm |  | CLT | 6.755 | m3 | 3039.75 | Kg | Estructura de suelo a suelo 3,5 m |  | longitud portico 15,3 m |  |  | Densidad
|  | Pilares | 1.116 |  | 558 | [6 empty] | CLT
|  | Vigas | 1.836 |  | 918 | [6 empty] | Madera aserrada
|  |  | 2.952 |  | 1476 | [6 empty] | Madera laminada
[5 empty] | 2.0595 | relación kg entre CLT y porticos de madera | [5 empty] | OSB
12 mm |  | CLT | 8.106 |  | 3647.7 |  |  |  |  | Entramado
|  | Pilares | 1.984 |  | 992
|  | Vigas | 1.836 |  | 918
|  |  | 3.82 |  | 1910
1.9098
Entramado
15,3 m lineal de entramado de 3,4 de altura y espasor 12 cm
| montantes | 26.5 | 27 | 0.60264 |  | Total m3
|  | canales |  | 0.22032 |  |  |  | kg | %
|  |  |  | 0.82296 | m3 | 0.96336 | madera maciza | 481.68 | 0.41228 | KgCO2 eq/m2 entramado
| transversal | 4.3333 | 5 | 0.1116 |  | 1.1444 | OSB | 686.664 | 0.58772 | 0.37584
|  | canales |  | 0.0288 |  |  |  | 1168.344
[8 empty] | 0.79156 | relación entre porticos de pilares y vigas y entramado

## Pavimentos (hidden)
|  |  | densidad | origen dato |  | kg CO2 equv/kg | origen dato | total
Paviemento | Componentes Resvestimeinto de suelo | m | Kg/m3 |  | kg/m2 |  |  | kg CO2 equ/m2
Piedra natural | Piedra (granito) | 0.02 | 2600 | CEC | 52 | 0.7 | ICE | 36.4
| Mortero agarre | 0.02 | 1900 | CEC | 38 | 0.183 | ICE | 6.954
| Capa reparto | 0.05 | 1400 | ver calculos mediciones proyecto ACV | 70 | 0.183 | ICE | 12.81
| Antiimpacto | 0.01 | 25 | Danosa | 0.25 | 2.54 | ICE | 0.635
|  | 0.1 | [5 empty] | 56.799
Terrazo bicapa | Terrazo | 0.03 | 2250 | ver calculos mediciones proyecto ACV | 67.5 | 0.118 | ICE | 7.965
| Mortero agarre | 0.02 | 1900 | CEC | 38 | 0.183 | ICE | 6.954
| Capa reparto | 0.04 | 1400 | ver calculos mediciones proyecto ACV | 56 | 0.183 | ICE | 10.248
| Antimpacto | 0.01 | 25 | Danosa | 0.25 | 2.54 | ICE | 0.635
|  | 0.1 | [5 empty] | 25.802
Cerámica (gres) | Baldosa | 0.01 | 2500 | CEC | 25 | 0.78 | ICE | 19.5
| Adhesivo cementoso | 0.01 |  |  | 5 | 0.183 | ICE | 0.915
| Capa reparto | 0.07 | 1400 | ver calculos mediciones proyecto ACV | 98 | 0.183 | ICE | 17.934
| Antimpacto | 0.01 | 25 | Danosa | 0.25 | 2.54 | ICE | 0.635
|  | 0.1 | [5 empty] | 38.984
Tarima | barniz poliuretano | 8e-05 | 1000 | catalogo | 0.08 | 2.54 |  | 0.2032
| Tarima | 0.02 | 700 | media comercial | 14 | 0.306 | ICE | 4.284
| Rastrel | 0.025 | 500 | ver calculos | 2.0813 | 0.263 | ICE | 0.54737
| Capa reparto | 0.045 | 1400 | ver calculos mediciones proyecto ACV | 63 | 0.183 | ICE | 11.529
| Antimpacto | 0.01 | 25 | Danosa | 0.25 | 2.54 | ICE | 0.635
| Tratameinto rastreles |  |  |  | 0.1009 | 2.54 |  | 0.25628
| Teratamiento tarima |  |  |  | 0.4444 | 2.54 |  | 1.1288
|  | 0.1 | [5 empty] | 18.5836
Parquet pegado | barniz poliuretano | 8e-05 | 1000 | catalogo | 0.08 | 2.54 |  | 0.2032
| Tabla | 0.01 | 700 | media comercial | 7 | 0.306 | ICE | 2.142
| Encolado(poliuretano) | 0.005 |  | catalogo | 0.89004 | 3.1 | ICE | 2.7591 |  | General plastic
| Capa reparto | 0.075 | 1400 | ver calculos mediciones proyecto ACV | 105 | 0.183 | ICE | 19.215
| Antimpacto | 0.01 | 25 | Danosa | 0.25 | 2.54 | ICE | 0.635
| Trataeminto parquet |  |  |  | 0.4444 | 2.54 |  | 1.1288
|  | 0.10008 | [5 empty] | 26.0831
Parquet flotante multicapa | barniz poliuretano | 8e-05 | 1000 | catalogo | 0.08 | 2.54 |  | 0.2032
| Parquet | 0.013 | [5 empty] | 1.9576 |  | No hay DAP de parquet multicapa.
| Polietileno espumado | 0.002 | 25 | Danosa | 0.05 | 2.54 | ICE | 0.127
| Capa reparto | 0.075 | 1400 | ver calculos mediciones proyecto ACV | 105 | 0.183 | ICE | 19.215
| Antimpacto | 0.01 | 25 | Danosa | 0.25 | 2.54 | ICE | 0.635
|  | 0.10008 | [5 empty] | 22.1378
Linoleo | Linoleo | 0.0025 |  |  | 3 | 1.21 | ICE | 3.63
| Adhesivo | 0.001 |  |  | 0.25 |  |  | 1.66
| Capa reparto | 0.0865 | 1400 | ver calculos mediciones proyecto ACV | 121.1 | 0.183 | ICE | 22.1613
| Antimpacto | 0.01 | 25 | Danosa | 0.25 | 2.54 | ICE | 0.635
|  | 0.1 | [5 empty] | 28.0863
Pav vinilico | PVC | 0.003 |  |  | 3.15 | 3.19 | ICE | 10.0485 | espesor forbo
| Adhesivo | 0.001 |  |  | 0.25 |  |  | 1.66
| Capa reparto | 0.086 | 1400 | ver calculos mediciones proyecto ACV | 120.4 | 0.183 | ICE | 22.0332
| Antimpacto | 0.01 | 25 | Danosa | 0.25 | 2.54 | ICE | 0.635
|  | 0.1 | [5 empty] | 34.3767
Corcho | Barniz | 8e-05 | 1000 | catalogo | 0.08 | 2.54 |  | 0.2032
| Corcho | 0.004 | 550 |  | 2.2 | 0.306 | madera | 0.6732 | como madera
| Adhesivo | 0.005 |  | catalogo | 0.89004 | 3.1 | ICE | 2.7591
| Capa reparto | 0.08 | 1400 | ver calculos mediciones proyecto ACV | 112 | 0.183 | ICE | 20.496
| Antimpacto | 0.01 | 25 | Danosa | 0.25 | 2.54 | ICE | 0.635
|  | 0.099 | [5 empty] | 24.7665
Laminados | Laminado | 0.008 |  |  | 5.84 | 0.815 | ICE | 4.7596
| Polietileno espumado | 0.002 | 25 | Danosa | 0.05 | 2.54 | ICE | 0.127
| Capa reparto | 0.08 | 1400 | ver calculos mediciones proyecto ACV | 112 | 0.183 | ICE | 20.496
| Antimpacto | 0.01 | 25 | Danosa | 0.25 | 2.54 | ICE | 0.635
|  | 0.1 | [5 empty] | 26.0176

## Calculos reves. Suelos (hidden)
Adhesivo parquet poliuretano
21 | m2/cubeta | sika bond t 35 |  | 28.5 | m2/cubeta | sika bond t 55 us
18.93 | l/cubeta |  |  | 18.93 | l/cubeta
1.2 | k/l |  |  | 1.34 | k/l
0.90143 | l/m2 |  |  | 0.66421 | l/m2
1.0817 | k/m2 |  |  | 0.89004 | k/m2
Mortero recrecidos |  | Datos según DAP de weber recrecido ligero de microhormigón | [5 empty] | Voy a tomar para recrecidos una densidad menor: 1400
|  | 0.001 | m3 | 0.437 | kg CO2 eq |  |  | Mantengo la energía embebida correspondiente al mortero
|  | 1 | m3 | 437 | kg CO2 eq
| densidad | 1380 | kg/m3
|  | 1 | kg | 0.31667
Rastreles tarima
por m2 | separados 30 cm de dimendiones 50x25
| Unidades | m2 | Sup m2 | l | m3 | kg/m3 | kg
| 3.33 | 0.00125 | 0.0041625 | 1 | 0.0041625 | 500 | 2.0813 |  | https://www.aeim.org/index.php/clasificacion-de-maderas-comerciales-segun-sus-caracteristicas/
superficie rastreles |  | 0.4995 | m2/m2
Kg tratameinto /m2 |  | 0.1009 | kg/m2
Tratamiento fondo tarima
Superficie tarima |  | 2.2 | m2
Kg/tratamiento |  | 0.4444 | kg/m2
Parquet multicapa. Claculo aproximado ya que no hay dap y no figura en ICE
|  |  |  | e | densidad
|  |  |  | m | kg/m3 | kg/m2 |  | kg CO2 equ/m2
Capa noble roble |  | 3 | mm | 0.003 | 700 | 2.1 | 0.306 | 0.6426
Capa listines pino |  | 8 | mm
Capa inferior pino |  | 2 | mm | 0.01 | 500 | 5 | 0.263 | 1.315
1.9576
Adhesivo PVC-linoleo
Kg CO2 equ/m2
[10 empty] | 1.6587 | peso adhesivo 0,25 kg/m2
20.9238
Pavimento laminado
Adhesivo cementoso cerámica
No utilizo el espesor como referencia para el claculo del ACV, sino el rendimeinto del material.
El espesor lo consirero 1 cm de cara al diseño del elemenro
Valores rendimeinto según MAPEI |  |  | Pavimentos y paredes
Material | uso | espesor | llana | k/m2
Adelsilex P4 | Piedra ceramica | 3-20 mm | 6-10 mm | 4 | 10 |  | solo pavimentos
Asesilex P7 | cerámica | menor 15 mm | 4,5,6,10 | 2 | 7
Asesilex P9 | cerámica | 5 mm o menos | 4,5,6 | 2 | 5
Asesilex P9 expres | cerámica | menor 15 mm | 4,5,6,8,10 | 2.5 | 5
|  |  |  | 4.6875 |  | Uso 5 kg/m2

## Revest. interiores verticales (hidden)
|  |  | densidad | origen dato |  | kg CO2 equv/kg | origen dato | total
Revestimiento | Componentes Resvestimeinto de suelo | m | Kg/m3 |  | kg/m2 |  |  | kg CO2 equ/m2
Cerámica III (azulejo) | Azulejo | 0.008 | 2200 | CEC | 17.6 | 0.48 | ICE | 8.448 | Densidad de dap porcelanosa
| Adhesivo cementoso | 0.003 |  |  | 5 | 0.183 | ICE | 0.915
9.363
Cerámica I (gres) | Baldosa | 0.01 | 2500 | CEC | 25 | 0.78 | ICE | 19.5
| Adhesivo cementoso |  | 1900 | CEC | 5 | 0.183 | ICE | 0.915
20.415
Pintura plastica | [7 empty] | 2.22 | 3 capas pintura plástica disuelta en agua
Tablero de madera | Tablero | 0.01 | 575 | calculos | 5.75 | 0.5745 | calculos | 3.3034
| Entrastrelado | 0.01 |  |  | 0.3 | 0.263 | ICE | 0.0789
| barniz poliuretano | 8e-05 | 1000 | catalogo | 0.096 | 2.54 |  | 0.24384
| Protección enrastrelado |  |  |  | 0.03232 | 2.54 |  | 0.082093
3.7082
Tablero fenólico | Tablero | [6 empty] | 24.2 | EPD internacional prodema y parlex
| Enrastrelado | 0.1 |  |  | 0.3 | 0.263 | ICE | 0.0789
| Protección enrastrelado |  |  |  | 0.03232 | 2.54 |  | 0.082093
24.361
Cálculo enrastrelado | Datos estraisos de parlex |  | Dos paneles de suelo a techo
Panel de 10 mm
Separación rastrele verticaless |  | 0.6 | m
Sección | 0.02 | 0.01 | m
Rastrele hotizontales 3 ud por 3 m de altura m2
Secccion | 0.02 | 0.01 | m
Total | 0.0006
verticales | 0.0004 | m3
Horizontales | 0.0002 | m3
Densidad madera | 500 | ver calculos
Total kg/m2 | 0.3
Superficie rastreles ver |  | 0.1 | m2
superficie rastreles hot |  | 0.06 | m2
total |  | 0.16
Tratameinto |  | 0.03232 | kg/m2
Tableros | espesor | densidad | kg CO2 equv/kg
OSB | 0.1 | 650 | 0.455
MDF | 0.1 | 450 | 0.856
Contrachapado | 0.1 | 500 | 0.681
Madera maciza | 0.1 | 700 | 0.306
|  | 575 | 0.5745
Acabado | suponfo un barniz como el del suelo de poliuretano

## Carpinterias (hidden)
Datos para ventanas
| Casa comercial | Ventana | Vidrio | UF | Peso total | Peso AL | Peso Vidrio | Peso PVC | Peso madera | Peso acero | peso varios | kg CO2 equi/uf | kg COS eq/m2 | ventana 1, | kg CO2 equi/uf | kg COS eq/m2
aluminio | EXLAVESA | 1,23*1,48 | doble | 1 ventana i/vidrio | 58.17 | 34.65 | 23.52 |  |  |  |  | 358 | 196.6601 |  | 358 | 196.6601
| WICONA 1 | 1,23*1,48 | doble | 1 ventana i/vidrio | 77.98 | 20.54 | 57.44 |  |  |  |  | 178 | 97.7807 |  |  | 0
| WICONA 2 | 1,23*1,48 | doble | 1 ventana i/vidrio | 57.2 | 21.53 | 35.67 |  |  |  |  | 171 | 93.9354 |  | 171 | 93.9354
| sectorial 1 españa | 1,23*1,48 | doble | 1 ventana i/vidrio | 48 | 14 | 30 |  |  |  | 4.8 | 119.5 | 65.6449 |  | 119.5 | 65.6449
| sectorial 2 españa | 1,23*1,48 | doble | 1 ventana i/vidrio | 53.1 | 16 | 30 |  |  |  | 7.1 | 147.5 | 81.0261 |  | 147.5 | 81.0261
[6 empty] | 21.344 | 35.326 |  |  |  |  | 189 | 103.8233
|  | 1,23*1,48 | doble | 1 m2 | [8 empty] | 136 |  |  | 136
| PROMEDIO | [10 empty] | 193.8333 | 110.6958 |  | 199 | 95.5444
PVC | Kommerling | 1,23*1,48 | doble | ventan+vidrio+persiana | 80.65 | 4.35 | 22.16 | 33.32 |  | 20.82 |  | 306 | 168.0949 |  | 306 | 168.0949
| rehau | 1,23*1,48 | doble | 1 ventana i/vidrio | 95.4 |  | 45.3 | 25.7 |  | 23.3 | 1.1 | 122 | 67.0182 |  |  | 0
| profine | 1,23*1,48 | triple | 1 ventana i/vidrio | 80.71 |  | 34.77 | 25.16 |  | 20.78 |  | 244 | 134.0365 |  | 244 | 134.0365
|  | 1,23*1,48 | doble | 1 ventana i/vidrio |  |  | 47.1 | 28.2 |  | 18.9 |  | 116 | 63.7223 |  |  | 0
[7 empty] | 37.3325 | 28.095 |  | 20.95 |  | 160.6667 | 88.259 |  | 275 | 75.5328
madera |  | ,88*1,28 | doble | 1 m2 | 38.2 | 0.98 | 22.29 |  | 11.29 | 2.4 | 1.24 | 77.6 | 77.6 | 109.66 | (ventana 1,23*1,28)
|  | 1,23*1,48 | triple | 1 ventana i/vidrio | 66.29 | 0.4 | 41.29 |  | 18.5 | 4.29 |  | 112.79 | 61.9589 | 112.79
|  | perimetro | 4.32 | [5 empty] | 14.895 |  |  |  | 69.7795 | 111.225 |  | 61.0992
|  | perimetro | 5.42
|  | Relación | 1.2546
[17 empty] | kg CO2 eq/uf | kg CO2 eq/uf
[15 empty] | calculo bath | glass | total bath | Dap | mediakg CO2 eq/uf | normalizado media | mediakg CO2 eq/m2
Ventana aluminio | [5 empty] | 21.344 | [7 empty] | aluminio | 145.7795 | 76.0987 | 221.8782 | 193.8333 | 207.8558 | 2.0309 | 114.1814
Ventana PVC | [7 empty] | 28.095 |  | 20.95 |  |  |  | PVC | 119.32 | 76.0987 | 195.4187 | 160.6667 | 178.0427 | 1.7396 | 97.8042
Ventan madera | [5 empty] | 0.4 |  |  | 18.5 | 4.29 |  |  |  | Madera | 17.3657 | 76.0987 | 93.4644 | 111.225 | 102.3447 | 1 | 56.221
Calculo según bath

## Revest. fachadas ventilada (hidden)
|  | espesor | densidad | origen dato |  | kg CO2 equv/kg | origen dato | total
Fachada ventilada | Componentes Fachada ventilada | m | Kg/m3 |  | kg/m2 |  |  | kg CO2 equ/m2
Tabla de madera | Proteccion a poro abierto |  |  | catalogo | 1.01 | 2.54 |  | 2.5654 | en lugar de tratamiento a poro abioerto se consisera barniz para exterioes
| Tabla de madera | 0.02 | 700 | media comercial | 14 | 0.306 | ICE | 4.284
| Subestrutura madera |  |  |  | 7 | 0.263 | ICE | 1.841
| Protección subes. |  |  |  | 0.09292 | 2.54 | ICE | 0.23602
8.9264
Tablero fenólico | Tablero fenólico | 0.01 | [5 empty] | 24.8 | EPD internacional prodema y parlex
| Subestructura aluminio |  |  |  | 2 | 6.83 |  | 13.66 | calculos
38.46
Cerámica hueca | Panel cerámico | 0.0195 | 1691.7273 | calculos | 32.9887 | 0.78 | ICE | 25.7312
| Subestructura aluminio |  |  |  | 4.9737 | 6.83 |  | 33.9707
59.7018
Piedra ancl. puntual | Piedra | 0.03 | 2600 | CEC | 78 | 0.7 | ICE | 54.6
| Anclaje acero inox |  |  |  | 2 | 1.27 | ICE | 2.54
57.14
Panel AL-PE-AL | Panel | [6 empty] | 21.2
| Subestrutura |  |  |  | 2 | 6.83 |  | 13.66 |  | considero la misma subestructura que para trespa
34.86
Cerámica gres porcelánico | Panel cerámico | 0.01 | 2400 | dit | 24 | 0.78 | ICE | 18.72
| Subestructura aluminio |  |  |  | 3 | 6.83 |  | 20.49
| tornillos acero inox |  |  |  | 0.091429 | 1.27 |  | 0.11611
39.21

## Cálculos fachada (hidden)
Facahda ventilada | ceramica |  |  | densidad
Frontec Datos dite | 600 | 405 | 19.5 | 1688.298
| 800 | 405 | 19.5 | 1693.5739
| 900 | 405 | 19.5 | 1688.298
| 1000 | 405 | 19.5 | 1696.7395
|  |  | media | 1691.7273
| sección | espesor | densidad | peso ud
| mm | mm | g/cm3 | g
mensulas | 321 | 3 | 2.7 | 26.001
| 381 | 3 | 2.7 | 30.861
| 441 | 3 | 2.7 | 35.721
| 501 | 3 | 2.7 | 40.581
|  |  | media | 33.291
|  |  | 5% | 34.9556
Perfiles verticales | 0.803 | kg/m | aluminio 6063 |  | densidad 2,7
perfiles horizontales | 1.27 | kg/m | aluminio 6064 |  | densidad 2,8
perfiles hor. coronación y arranque | 0.913 | kg/m | aluminio 6065 |  | densidad 2,9
Subestructura para 1 metro de fahada de forjado a forjado con piezas de 800x405x19,5. Distancia entre ménsulas fijación: 3,10 m
| ud | kg/ud | kg/m | longitud | peso total
mensulas | 4 | 0.035 |  |  | 0.14
mensulas retencióan | 4 | 0.035 |  |  | 0.14
perfiles verticales | 2 |  | 0.803 | 3.1 | 4.9786
perfiles horizontales | 8 |  | 1.27 | 1 | 10.16
|  |  |  | Suma | 15.4186
perfilería por metro cuadrado fachada |  |  |  |  | 4.9737 |  | kg/m2
Peso
Fachada trespa meteon DIT |  |  | Anclaje visto remachado |  | M3 |  | g | kg
2 mensulas /m2 | 2 | 15 | 2 | 0.2 | 12 | cm3 | 32.4 | 0.0324
| 2 | 14 | 15 | 0.2 | 84 | cm3 | 226.8 | 0.2268
[8 empty] | 0.2592 | kg
Densidad aluminio 2,7 g/cm3
sección
Montantes por m2 | 2 | 320 | mm2 |  | 640 | cm3 | 1728 | 1.728
|  |  |  | total |  |  |  | 1.9872 | 2
Facchada piedra con anclajes puntuales
Piezas de 40x60x3
Numero ancaljes /m2 |  | 16 |  |  | 0.5
Varilla diametro 10 mm |  | 10 | mm
| longitud | 200 | mm
| Volumen | 15.708 | cm3
| Densidad | 7.85 | g/cm3
| Peso | 123.3078 | g
| Peso | 0.12331 | kg
| total | 1.9729 | kg | 2
Fachada madera |  | tablas de | 22 | 200
Montante vertical fijación tablas horizontales |  |  |  | a 60 cm
| 0.04 | 0.04 | 2 | 0.0032 | m3
Montante horizontal fijaciónaislamiento y montantes verticales
| 0.1 | 0.05 | 2 | 0.01 | m3
|  | total |  | 0.0132 | m3
densidad | 500 | kg/m3
peso | 6.6 | 7
Protección preventiva
Xilacel al agua | R
Rendimeinto |  | 200 cm3/m2 |  | total en varias capas
Densidad |  | 1,01 g/cm3
g/m2 |  | 202 | g/m2 | 0.202 | k/m2
m2 subestructura vertical |  | 0.16
m2 subestructura horizontal |  | 0.3
0.46
Total |  | 0.09292 | kg/m2
Protección tablas |  | Super |  | Kilos/m2
Fondo |  | 2.5 | m2 | 0.505
Protector |  | 2.5 | m2 | 0.505
1.01
Fachada AL-PE-AL |  | Sistema sencillo remachado
Sistema de fachada con gres porcelánico DIT 548R716
Baldosa gres porcelánico |  | baldosa 100x50x11 mm
En un m de facahda de 3,5 m de altura hay: |  |  |  |  | total kg |  | kg/m2
1 perfil | kg/ml | 0.679 |  |  | 2.3765 | al | 0.679 | 1.3684 | kg al
4 ménsulas | kg/ml | 5.72 |  |  | 2.288 | al | 0.65371
4 portagrapas | kg/ml | 1.04 |  |  | 0.1248 | al | 0.035657
8 tornillos mensulas | kg/ud | 0.01 |  |  | 0.32 | acero inox | 0.091429 | 0.091429 | kg acero inox
8 tornillos portagrapas
8 tornillos al soporte
baldosa gres
Se han considerado 3 k de subestructura intermesia entre 5 y 2

## traduccion terminología (hidden)
Timber - Average of all data - No Carbon Storage | Madera - Promedio de todos los datos - Sin almacenamiento de carbono
Timber, Chipboard - No Carbon Storage | Madera, aglomerado - Sin almacenamiento de carbono
Timber, Closed panel timber frame system - No Carbon Storage | Madera, sistema de marco de madera de panel cerrado - Sin almacenamiento de carbono
Timber, CLT - No Carbon Storage | Madera, CLT - Sin almacenamiento de carbono
Timber, Fibreboard - No Carbon Storage | Madera, Tablero de fibras - Sin almacenamiento de carbono
Timber, Glulam - No Carbon Storage | Madera, madera laminada - Sin almacenamiento de carbono
Timber, Hardboard - No Carbon Storage | Madera, tableros duros: sin almacenamiento de carbono
Timber, Hardwood - No Carbon Storage | Madera, madera dura: sin almacenamiento de carbono
Timber, Laminate - No Carbon Storage | Madera, laminada: sin almacenamiento de carbono
Timber, Laminated strand lumber - No Carbon Storage | Madera, madera laminada, sin almacenamiento de carbono
Timber, Laminated veneer lumber - No Carbon Storage | Madera, chapa de madera laminada - Sin almacenamiento de carbono
Timber, MDF - No Carbon Storage | Madera, MDF - Sin almacenamiento de carbono
Timber, Open panel timber frame system - No Carbon Storage | Madera, sistema de marco de madera de panel abierto - Sin almacenamiento de carbono
Timber, OSB - No Carbon Storage | Madera, OSB: sin almacenamiento de carbono
Timber, Parquet - No Carbon Storage | Madera, parquet: sin almacenamiento de carbono
Timber, Particle Board - No Carbon Storage | Madera, Tablero de partículas - Sin almacenamiento de carbono
Timber, Plywood - No Carbon Storage | Madera, madera contrachapada: sin almacenamiento de carbono
Timber, Softwood - No Carbon Storage | Madera, madera blanda: sin almacenamiento de carbono
Timber, Wood I-Beam - No Carbon Storage | Madera, viga en I de madera: sin almacenamiento de carbono
Timber, Wood-plastic composite - No Carbon Storage | Madera, compuesto de madera y plástico - Sin almacenamiento de carbono